## Bill of Materials-DigitalMaze
Comment | Description | Designator | Footprint | LibRef | Quantity
10nF | CAP 10nF 25V ±10% 1206 (3216 Metric) Thickness 1.45mm SMD | C1, C5 | CAPC1206(3216)150_N | CMP-1037-03492-1 | 2
1uF | Cap Ceramic 1uF 25V X7R 10% Pad SMD 1206 +125°C Automotive T/R | C2 | FP-CGA5L-0_3-0_1-MFG | CMP-08246-001699-1 | 1
2.2uF | None | C3 | FP-1206-L_3_2_0_15-W_1_6-MFG | CMP-14477-002875-2 | 1
100nF | C1206 0.10 μF U2J 20.00% 50 V | C4, C6 | FP-C1206C-EB-MFG | CMP-03020-018297-1 | 2
22uF | Chip Multilayer Ceramic Capacitors for General Purpose, 0805, 22uF, X5R, 15%, 20%, 25V | C7 | FP-GRM21B-0_2-e0_2_0_7-MFG | CMP-06035-036790-1 | 1
10uF | CAP 10uF 25V ±20% 1206 (3216 Metric) Thickness 1.9mm SMD | C8 | CAPC1206(3216)190_N | CMP-1037-04980-1 | 1
100uF | Aluminum Electrolytic Capacitor, 100 uF, +/- 20%, 25 V, 2-Pin SMD (Size Code D8), -55 to 105 degC, RoHS, Tape and Reel | C9 | PNSC-FK-V-D8_V | CMP-2000-06206-1 | 1
UJC-HP-3-SMT-TR |  | J1, J2 | CUI_UJC-HP-3-SMT-TR | UJC-HP-3-SMT-TR | 2
TSW-104-08-G-S | 0.025" SQ Post Header, Through-hole, Vertical, -55 to 125 degC, 2.54 mm Pitch, 4-Pin, Male, RoHS | P1 | SMTC-TSW-104-08-X-S | CMP-1024-00357-1 | 1
10k | RES SMD 10K OHM 0.1% 1/4W 1206 | R21, R22 | FP-RT1206-MFG | CMP-03412-025078-1 | 2
STM8S103F3P6 | STM8 series Microcontroller IC 8-Bit 16MHz 8KB (8K x 8) FLASH 20-TSSOP | U1 | SOP65P640X120-20N | STM8S103F3P6 | 1
MPU-6050 | 3-Axis Gyroscope, Accelerometer and a Digital Motion Processor(TM) (DMP), 2.375 to 3.46 V, -40 to 85 degC, 24-Pin QFN, RoHS, Tape and Reel | U2 | IS-QFN-24_V | CMP-1753-00002-2 | 1
AMS1117-3.3 | LDO Voltage Regulators 1A, 3.3V | U3 | FP-AMS1117-IPC_C | CMP-209535-000001-1 | 1